## 封-1 招标工程量清单封面
| 中山大学附属第三医院肇庆医院院内上半年零星工程项目 |  |  | 工程
招 标 工 程 量 清 单
|  | 招 标 人： | 中山大学附属第三医院肇庆医院
(单位盖章)
投 标 人：
(单位盖章)
年 月 日
封-1

## 扉-1 招标工程量清单扉页
| 中山大学附属第三医院肇庆医院院内上半年零星工程项目 |  |  |  | 工程
招 标 工 程 量 清 单
招 标 人： |  | 中山大学附属第三医院肇庆医院 | 投 标 人：
|  | （单位盖章） |  | (单位资质专用章)
法定代表人 或其授权人： |  |  | 法定代表人 或其授权人：
|  | (签字或盖章) |  | (签字或盖章)
扉-1

## 表-01 总说明
总 说 明
工程名称：中山大学附属第三医院肇庆医院院内上半年零星工程项目 | 第 1 页 共 1 页
编制依据： 1、本预算按《建设工程工程量清单计价规范GB50550—2013》(2018)《广东省建筑与装饰工程计价办法》、《广东省建筑及装饰工程综合定额(2018)》、《广东省安装工程综合定额(2018)》、《广东省市政工程综合定额(2018)》及相关文件进行编制。 2、本预算的人工、材料价参考现行《肇庆市城区建设工程造价信息》，在信息价无的材料价格参考市场价。 3、税金及其余规费参照本省、市相关文件执行。
表-01

## 表-04 单位工程招标控制价汇总表
单位工程招标控制价汇总表
工程名称：中山大学附属第三医院肇庆医院院内上半年零星工程项目 |  | 标段： |  | 第 1 页 共 1 页
序号 | 汇总内容 |  | 金额:(元) |  | 其中：暂估价(元)
1 | 分部分项合计
1.1 | 一、[门诊医技楼]门诊大楼玻璃屋维修项目
1.2 | 二、[全院]院内楼板裂缝修补项目
1.3 | 三、[门诊医技楼]二楼超声科地胶板渗水及护士站安装玻璃隔断项目
1.4 | 四、[门诊医技楼]ICU家属谈话室及休息室改造
1.5 | 五、[门诊医技楼]一楼急诊留观室改造项目
1.6 | 六、[门诊医技楼]口腔科诊室改造项目
1.7 | 七、[住院A楼]病区走道墙面返碱修复项目
1.8 | 八、[后勤业务用房]医疗垃圾暂存间改造及洗涤房改造项目
1.9 | 九、麻精仓库改造项目
1.10 | 十、行政楼通往饭堂道路积水维修项目
2 | 措施合计
2.1 | 绿色施工安全防护措施费
2.2 | 其他措施费
3 | 其他项目
3.1 | 暂列金额
3.2 | 暂估价
3.3 | 计日工
3.4 | 总承包服务费
3.5 | 预算包干费
3.6 | 工程优质费
3.7 | 概算幅度差
3.8 | 索赔费用
3.9 | 现场签证费用
3.10 | 其他费用
4 | 税前工程造价
5 | 增值税销项税额
6 | 总造价
7 | 人工费
招标控制价合计=1+2+3+5
注：本表适用于单位工程招标控制价或投标报价的汇总，如无单位工程划分，单项工程也使用本表汇总
表—04

## 表-08 分部分项工程和单价措施项目清单与计价表
分部分项工程和单价措施项目清单与计价表
工程名称：中山大学附属第三医院肇庆医院院内上半年零星工程项目 |  |  |  | 标段： |  |  |  | 第 1 页 共 14 页
序号 | 项目编码 | 项目名称 | 项目特征描述 |  | 计量单位 | 工程量 | 金额（元）
[7 empty] | 综合单价 |  | 综合合价 | 其中
暂估价
| 一、 | [门诊医技楼]门诊大楼玻璃屋维修项目
1 | 011303001001 | 采光天棚(屋顶中空阳光棚漏水重打玻璃胶) | 1.二坡光棚不锈钢骨架夹胶玻璃(阳光棚漏水重打玻璃胶不含骨架及钢化玻璃主材) |  | m2 | 67.55
[门诊医技楼]门诊大楼玻璃屋维修项目合计
| 二、 | [全院]院内楼板裂缝修补项目
| (一) | 综合楼一楼厕所天花排水修缮
2 | 011612001003 | 管道拆除 | 1.排水塑料管 公称直径(mm以内) 100 |  | m | 10
3 | 031001006004 | 塑料管 | 1.给排水管道 室内塑料排水管(粘接) 公称外径(110mm以内) Φ110PVC排水管 |  | m | 10
4 | 010904004003 | 楼(地)面变形缝 | 1.砼裂缝修补 裂缝注射 板 |  | m | 2.5
综合楼一楼厕所天花排水修缮合计
| (二) | 住院楼3楼西侧主任室卫生间修缮
5 | 011605001004 | 平面块料拆除 | 1.平面块料拆除 块料面层 水泥砂浆结合层 铲除找平层 人工费+200 2.拆除废料外运 人工装自卸汽车外运 运距包干 |  | m2 | 2.66
6 | 011604002003 | 立面抹灰层拆除 | 1.立面抹灰铲除 一般抹灰 砖、混凝土面 2.拆除废料外运 人工装自卸汽车外运 运距包干 |  | m2 | 8.1
7 | 010903002004 | 墙面涂膜防水 | 1.聚合物水泥(JS)防水涂料 2mm厚 |  | m2 | 8.1
8 | 011201001004 | 墙面一般抹灰 | 1.各种墙面20mm 水泥砂浆抹灰 内墙 2.抹灰水泥砂浆(配合比) 中砂 1:2.5 3.抹灰水泥砂浆(配合比) 中砂 1:2.5 |  | m2 | 8.1
本页小计
注：为计取规费等的使用，可在表中增设其中：“定额人工费”。
表—08
分部分项工程和单价措施项目清单与计价表
工程名称：中山大学附属第三医院肇庆医院院内上半年零星工程项目 |  |  |  | 标段： |  |  |  | 第 2 页 共 14 页
序号 | 项目编码 | 项目名称 | 项目特征描述 |  | 计量单位 | 工程量 | 金额（元）
[7 empty] | 综合单价 |  | 综合合价 | 其中
暂估价
9 | 011406003006 | 满刮腻子 | 1.成品腻子粉(耐水型)N型 墙面 满刮一遍 实际腻子遍数(遍):2 |  | m2 | 8.1
10 | 011406001006 | 抹灰面油漆 | 1.乳胶漆底油二遍面油二遍 抹灰面 墙柱面 |  | m2 | 8.1
11 | 010401012004 | 零星砌砖 | 1.水厕(蹲位) 水泥砂浆面 2.抹灰水泥砂浆(配合比) 中砂 1:2 3.砌筑用水泥砂浆(配合比) 中砂 M5 |  | 个 | 1
12 | 031004006004 | 大便器 | 1.蹲式大便器安装 瓷低水箱 |  | 组 | 1
13 | 010904002004 | 楼(地)面涂膜防水 | 1.聚合物水泥(JS)防水涂料 平面 1.5mm厚 实际厚度(mm):2 |  | m2 | 5.61
14 | 011102003004 | 块料楼地面 | 1.楼地面水泥砂浆找平层 混凝土或硬基层上 20mm 实际厚度(mm):50 2.抹灰水泥砂浆(配合比) 中砂 1:2.5 3.楼地面陶瓷地砖(每块周长mm) 1300以内 水泥砂浆 瓷质耐磨砖300×300 4.抹灰水泥砂浆(配合比) 中砂 1:2 |  | m2 | 2.66
15 | 010808001001 | 木门窗套 | 1.成品木质门套 门套断面展开宽300mm |  | 樘 | 1
住院楼3楼西侧主任室卫生间修缮合计
| (三) | 住院楼12层甲乳外科17床厕所修缮
16 | 011605001005 | 平面块料拆除 | 1.平面块料拆除 块料面层 水泥砂浆结合层 铲除找平层 人工费+200 2.拆除废料外运 人工装自卸汽车外运 运距包干 |  | m2 | 3.36
17 | 011612002003 | 卫生洁具拆除 | 1.大便器 |  | 套 | 1
本页小计
注：为计取规费等的使用，可在表中增设其中：“定额人工费”。
表—08
分部分项工程和单价措施项目清单与计价表
工程名称：中山大学附属第三医院肇庆医院院内上半年零星工程项目 |  |  |  | 标段： |  |  |  | 第 3 页 共 14 页
序号 | 项目编码 | 项目名称 | 项目特征描述 |  | 计量单位 | 工程量 | 金额（元）
[7 empty] | 综合单价 |  | 综合合价 | 其中
暂估价
18 | 010401012005 | 零星砌砖 | 1.水厕(蹲位) 水泥砂浆面 2.抹灰水泥砂浆(配合比) 中砂 1:2 3.砌筑用水泥砂浆(配合比) 中砂 M5 |  | 个 | 1
19 | 031004006005 | 大便器 | 1.坐式大便器安装 连体水箱 |  | 组 | 1
20 | 010904002005 | 楼(地)面涂膜防水 | 1.聚合物水泥(JS)防水涂料 平面 1.5mm厚 实际厚度(mm):2 |  | m2 | 6.76
21 | 011102003005 | 块料楼地面 | 1.楼地面水泥砂浆找平层 混凝土或硬基层上 20mm 实际厚度(mm):50 2.抹灰水泥砂浆(配合比) 中砂 1:2.5 3.楼地面陶瓷地砖(每块周长mm) 1300以内 水泥砂浆 瓷质耐磨砖300×300 4.抹灰水泥砂浆(配合比) 中砂 1:2 |  | m2 | 3.36
22 | 011604002004 | 立面抹灰层拆除 | 1.立面抹灰铲除 一般抹灰 砖、混凝土面 2.拆除废料外运 人工装自卸汽车外运 运距包干 |  | m2 | 6.16
23 | 010903002005 | 墙面涂膜防水 | 1.聚合物水泥(JS)防水涂料 2mm厚 |  | m2 | 6.16
24 | 011201001005 | 墙面一般抹灰 | 1.各种墙面20mm 水泥砂浆抹灰 内墙 2.抹灰水泥砂浆(配合比) 中砂 1:2.5 3.抹灰水泥砂浆(配合比) 中砂 1:2.5 |  | m2 | 6.16
25 | 011406003008 | 满刮腻子 | 1.成品腻子粉(耐水型)N型 墙面 满刮一遍 实际腻子遍数(遍):2 |  | m2 | 6.16
26 | 011406001008 | 抹灰面油漆 | 1.乳胶漆底油二遍面油二遍 抹灰面 墙柱面 |  | m2 | 6.16
27 | 011612001004 | 管道拆除 | 1.排水塑料管 公称直径(mm以内) 100 |  | m | 6
28 | 031001006005 | 塑料管 | 1.给排水管道 室内塑料排水管(粘接) 公称外径(110mm以内) Φ110PVC排水管 |  | m | 6
本页小计
注：为计取规费等的使用，可在表中增设其中：“定额人工费”。
表—08
分部分项工程和单价措施项目清单与计价表
工程名称：中山大学附属第三医院肇庆医院院内上半年零星工程项目 |  |  |  | 标段： |  |  |  | 第 4 页 共 14 页
序号 | 项目编码 | 项目名称 | 项目特征描述 |  | 计量单位 | 工程量 | 金额（元）
[7 empty] | 综合单价 |  | 综合合价 | 其中
暂估价
住院楼12层甲乳外科17床厕所修缮合计
| (四) | 行政楼411室天花漏水补漏
29 | 010904004004 | 楼(地)面变形缝 | 1.砼裂缝修补 裂缝注射 板 |  | m | 3
行政楼411室天花漏水补漏合计
| (五) | 其余23处楼板裂缝漏水补漏
30 | 010904004005 | 楼(地)面变形缝 | 1.砼裂缝修补 裂缝注射 板 |  | m | 57.5
其余23处楼板裂缝漏水补漏合计
[全院]院内楼板裂缝修补项目合计
| 三、 | [门诊医技楼]二楼超声科地胶板渗水及护士站安装玻璃隔断项目
| (一) | 放射科机房维修(2间)
31 | 011608001001 | 铲除油漆面 | 1.油漆涂料裱糊铲除 墙面抹灰面 |  | m2 | 80
32 | 011406003007 | 满刮腻子 | 1.成品腻子粉(耐水型)N型 墙面 满刮一遍 实际腻子遍数(遍):2 |  | m2 | 80
33 | 011406001007 | 抹灰面油漆 | 1.乳胶漆底油二遍面油二遍 抹灰面 墙柱面 |  | m2 | 80
34 | 011001002001 | 保温隔热天棚 | 1.天棚保温 保温层 |  | m2 | 25.8
35 | 011001003001 | 保温隔热墙面 | 1.墙面保温 保温层 |  | m2 | 73
放射科机房维修(2间)合计
| (二) | 二楼B超室及护士站
36 | 011604001003 | 平面抹灰层拆除 | 1.平面抹灰铲除 砖、混凝土面 一般抹灰 2.拆除废料外运 人工装自卸汽车外运 运距包干 |  | m2 | 10.5
本页小计
注：为计取规费等的使用，可在表中增设其中：“定额人工费”。
表—08
分部分项工程和单价措施项目清单与计价表
工程名称：中山大学附属第三医院肇庆医院院内上半年零星工程项目 |  |  |  | 标段： |  |  |  | 第 5 页 共 14 页
序号 | 项目编码 | 项目名称 | 项目特征描述 |  | 计量单位 | 工程量 | 金额（元）
[7 empty] | 综合单价 |  | 综合合价 | 其中
暂估价
37 | 011606001001 | 楼地面龙骨及饰面拆除 | 1.地板胶拆除 不带龙骨 2.拆除废料外运 人工装自卸汽车外运 运距包干 |  | m2 | 11.5
38 | 011101001004 | 水泥砂浆楼地面 | 1.水泥砂浆整体面层 楼地面 20mm 实际厚度(mm):50 2.抹灰水泥砂浆(配合比) 中砂 1:2.5 3.抹灰水泥砂浆(配合比) 中砂 1:2.5 |  | m2 | 10.5
39 | 011103002004 | 橡胶板卷材楼地面 | 1.橡胶卷材 |  | m2 | 11.5
40 | 011608001002 | 铲除油漆面 | 1.油漆涂料裱糊铲除 墙面抹灰面 |  | m2 | 100.42
41 | 011406003011 | 满刮腻子 | 1.成品腻子粉(耐水型)N型 墙面 满刮一遍 实际腻子遍数(遍):2 |  | m2 | 100.42
42 | 011406001011 | 抹灰面油漆 | 1.乳胶漆底油二遍面油二遍 抹灰面 墙柱面 |  | m2 | 100.42
43 | 011606003008 | 天棚面龙骨及饰面拆除 | 1.天棚饰面拆除 金属龙骨 其他装饰面 2.拆除废料外运 人工装自卸汽车外运 运距包干 |  | m2 | 2.52
44 | 011302001008 | 吊顶天棚 | 1.石膏板面层 安在U型轻钢龙骨上 |  | m2 | 2.52
45 | 011210003004 | 玻璃隔断 | 1.不锈钢柱嵌10mm钢化玻璃隔断  |  | m2 | 10.2
46 | 010801002001 | 木质门带套 | 1.成品套装实木门安装 |  | m2 | 4.2
二楼B超室及护士站合计
[门诊医技楼]二楼超声科地胶板渗水及护士站安装玻璃隔断项目合计
| 四、 | [门诊医技楼]ICU家属谈话室及休息室改造
47 | 011210006001 | 其他隔断 | 1.轻钢龙骨石膏板隔墙(包龙骨) 双面 换为【硅酸钙板8】 |  | m2 | 15.12
本页小计
注：为计取规费等的使用，可在表中增设其中：“定额人工费”。
表—08
分部分项工程和单价措施项目清单与计价表
工程名称：中山大学附属第三医院肇庆医院院内上半年零星工程项目 |  |  |  | 标段： |  |  |  | 第 6 页 共 14 页
序号 | 项目编码 | 项目名称 | 项目特征描述 |  | 计量单位 | 工程量 | 金额（元）
[7 empty] | 综合单价 |  | 综合合价 | 其中
暂估价
48 | 011207001009 | 墙面装饰板(护墙板) | 1.饰面层 9mm厚米白色竹木纤维板 |  | m2 | 30.24
49 | 011502001002 | 金属装饰线 | 1.金属饰线(直线) 玻璃胶粘贴 宽度30mm以内 |  | m | 10
50 | 011606002001 | 墙柱面龙骨及饰面拆除 | 1.墙柱面拆除 木龙骨 2.拆除废料外运 人工装自卸汽车外运 运距包干 |  | m2 | 5
51 | 011302001004 | 吊顶天棚 | 1.不锈钢板面层 |  | m2 | 3
52 | 011210006002 | 其他隔断 | 1.轻钢龙骨石膏板隔墙(包龙骨) 单面 换为【硅酸钙板8】 |  | m2 | 5
53 | 011103002002 | 橡胶板卷材楼地面 | 1.橡胶卷材 |  | m2 | 8
[门诊医技楼]ICU家属谈话室及休息室改造合计
| 五、 | [门诊医技楼]一楼急诊留观室改造项目
54 | 011601001001 | 砖砌体拆除 | 1.开门窗洞口 240墙 2.砌筑用水泥砂浆(配合比) 中砂 M10 3.拆除废料外运 人工装自卸汽车外运 运距包干 |  | m2 | 17.5
55 | 011101001002 | 水泥砂浆楼地面 | 1.水泥砂浆整体面层 楼地面 20mm 实际厚度(mm):50 2.抹灰水泥砂浆(配合比) 中砂 1:2.5 3.抹灰水泥砂浆(配合比) 中砂 1:2.5 |  | m2 | 1.35
56 | 011103002003 | 橡胶板卷材楼地面 | 1.橡胶卷材 |  | m2 | 7.5
57 | 011302001005 | 吊顶天棚 | 1.石膏板面层 安在U型轻钢龙骨上 |  | m2 | 1.35
58 | 011210003002 | 玻璃隔断 | 1.不锈钢柱嵌10mm钢化玻璃隔断  |  | m2 | 13
59 | 010802001001 | 金属(塑钢)门 | 1.成品推拉门扇安装 |  | m2 | 2.2
本页小计
注：为计取规费等的使用，可在表中增设其中：“定额人工费”。
表—08
分部分项工程和单价措施项目清单与计价表
工程名称：中山大学附属第三医院肇庆医院院内上半年零星工程项目 |  |  |  | 标段： |  |  |  | 第 7 页 共 14 页
序号 | 项目编码 | 项目名称 | 项目特征描述 |  | 计量单位 | 工程量 | 金额（元）
[7 empty] | 综合单价 |  | 综合合价 | 其中
暂估价
60 | 011406003009 | 满刮腻子 | 1.成品腻子粉(耐水型)N型 墙面 满刮一遍 实际腻子遍数(遍):2 |  | m2 | 10
61 | 011406001009 | 抹灰面油漆 | 1.乳胶漆底油二遍面油二遍 抹灰面 墙柱面 |  | m2 | 10
62 | 030413002001 | 凿(压)槽 | 1.凿槽、刨沟(砖结构) 宽×深(mm以内) 70×70 |  | m | 20
63 | 030413002002 | 凿(压)槽 | 1.木方压槽 宽×深(mm以内) 50×50 |  | m | 20
64 | 030411001001 | 配管 | 1.刚性难燃线管砖、混凝土结构暗配 公称直径(mm以内) 20 |  | m | 20
65 | 030411004001 | 配线 | 1.硬绝缘导线管内穿线 导线截面(2.5mm2以内)BVV2.5mm2铜芯线 |  | m | 60
66 | 030404035001 | 插座 | 1.单相暗插座安装 单相(16A以下) 二三孔插座 |  | 个 | 4
[门诊医技楼]一楼急诊留观室改造项目合计
| 六、 | [门诊医技楼]口腔科诊室改造项目
67 | 011210003003 | 玻璃隔断 | 1.不锈钢柱嵌10mm钢化磨砂玻璃隔断  |  | m2 | 9.3
68 | 030411002001 | 线槽 | 1.难燃线槽安装 线槽断面周长(mm以内) 120 塑料线槽24mm*14mm |  | m | 5
69 | 030411004002 | 配线 | 1.线槽配线 导线截面(mm2以内) 2.5 BVV2.5mm2铜芯线 |  | m | 15
[门诊医技楼]口腔科诊室改造项目合计
| 七、 | [住院A楼]病区走道墙面返碱修复项目
70 | 011605001003 | 平面块料拆除(门槛石) | 1.平面块料拆除 块料面层 水泥砂浆结合层 铲除找平层 人工费+200 2.拆除废料外运 人工装自卸汽车外运 运距包干 |  | m2 | 8.69
本页小计
注：为计取规费等的使用，可在表中增设其中：“定额人工费”。
表—08
分部分项工程和单价措施项目清单与计价表
工程名称：中山大学附属第三医院肇庆医院院内上半年零星工程项目 |  |  |  | 标段： |  |  |  | 第 8 页 共 14 页
序号 | 项目编码 | 项目名称 | 项目特征描述 |  | 计量单位 | 工程量 | 金额（元）
[7 empty] | 综合单价 |  | 综合合价 | 其中
暂估价
71 | 011108001001 | 石材零星项目(门槛石) | 1.楼地面水泥砂浆找平层 混凝土或硬基层上 20mm 实际厚度(mm):50 2.抹灰水泥砂浆(配合比) 中砂 1:2.5 3.零星装饰 水泥砂浆 大理石 4.抹灰水泥砂浆(配合比) 中砂 1:2.5 |  | m2 | 8.69
72 | 011604002002 | 立面抹灰层拆除(卫生间外墙面) | 1.立面抹灰铲除 一般抹灰 砖、混凝土面 2.拆除废料外运 人工装自卸汽车外运 运距包干 |  | m2 | 92.34
73 | 010903002002 | 墙面涂膜防水(卫生间外墙面) | 1.聚合物水泥(JS)防水涂料 2mm厚 |  | m2 | 92.34
74 | 011201001002 | 墙面一般抹灰(卫生间外墙面) | 1.各种墙面20mm 水泥砂浆抹灰 内墙 2.抹灰水泥砂浆(配合比) 中砂 1:2.5 3.抹灰水泥砂浆(配合比) 中砂 1:2.5 |  | m2 | 92.34
75 | 011406003004 | 满刮腻子(卫生间外墙面) | 1.成品腻子粉(耐水型)N型 墙面 满刮一遍 实际腻子遍数(遍):2 |  | m2 | 92.34
76 | 011406001004 | 抹灰面油漆(卫生间外墙面) | 1.乳胶漆底油二遍面油二遍 抹灰面 墙柱面 |  | m2 | 92.34
77 | 010904002003 | 楼(地)面涂膜防水 | 1.地面砖用填缝剂填缝 |  | m2 | 136.52
[住院A楼]病区走道墙面返碱修复项目合计
| 八、 | [后勤业务用房]医疗垃圾暂存间改造及洗涤房改造项目
| (一) | 医疗垃圾存放间改造
78 | 011601001003 | 砖砌体拆除 | 1.开门窗洞口 180墙 2.砌筑用水泥砂浆(配合比) 中砂 M10 3.拆除废料外运 人工装自卸汽车外运 运距包干 |  | m2 | 16.2
本页小计
注：为计取规费等的使用，可在表中增设其中：“定额人工费”。
表—08
分部分项工程和单价措施项目清单与计价表
工程名称：中山大学附属第三医院肇庆医院院内上半年零星工程项目 |  |  |  | 标段： |  |  |  | 第 9 页 共 14 页
序号 | 项目编码 | 项目名称 | 项目特征描述 |  | 计量单位 | 工程量 | 金额（元）
[7 empty] | 综合单价 |  | 综合合价 | 其中
暂估价
79 | 010101003001 | 挖沟槽土方 | 1.人工挖基坑土方 三类土 深度在2m内 |  | m3 | 0.41
80 | 010103002001 | 余方弃置 | 1.人工装车 土方 2.自卸汽车运土方 运距包干 |  | m3 | 0.41
81 | 010401014001 | 砖地沟、明沟 | 1.砖砌明沟 两边1/2砖 2.抹灰水泥砂浆(配合比) 中砂 1:2 3.砌筑用水泥砂浆(配合比) 中砂 M5 4.普通预拌混凝土 碎石粒径综合考虑 C15 5.明沟铸铁盖板安装 32cm宽 宽350×500×30 |  | m | 5.9
82 | 030413002003 | 凿(压)槽 | 1.凿槽、刨沟(砖结构) 宽×深(mm以内) 70×70 |  | m | 20
83 | 030413002004 | 凿(压)槽 | 1.木方压槽 宽×深(mm以内) 50×50 |  | m | 20
84 | 011406003010 | 满刮腻子 | 1.成品腻子粉(耐水型)N型 墙面 满刮一遍 实际腻子遍数(遍):2 |  | m2 | 10
85 | 011406001010 | 抹灰面油漆 | 1.乳胶漆底油二遍面油二遍 抹灰面 墙柱面 |  | m2 | 10
86 | 030411001002 | 配管 | 1.刚性难燃线管砖、混凝土结构暗配 公称直径(mm以内) 20 |  | m | 20
87 | 030411004003 | 配线 | 1.硬绝缘导线管内穿线 导线截面(2.5mm2以内)BVV2.5mm2铜芯线 |  | m | 60
88 | 030404035002 | 插座 | 1.单相暗插座安装 单相(16A以下) 二三孔插座 |  | 个 | 4
89 | 030404034001 | 照明开关 | 1.照明开关安装 扳式暗开关(单控) 四联 |  | 个 | 1
90 | 030412006001 | 医疗专用灯 | 1.医院灯具安装 1.2m紫外线杀菌灯 |  | 套 | 4
91 | 031001006003 | 塑料管 | 1.给排水管道 室内塑料给水管(热熔连接) 公称外径(mm以内) 20 DN20PP-R给水管 |  | m | 20
92 | 031004014001 | 给、排水附(配)件 | 1.单冷水龙头安装 公称直径(mm以内) 20 不锈钢水龙头 |  | 个 | 2
93 | 031004003001 | 洗脸盆 | 1.洗脸盆 立柱式 冷水 |  | 组 | 1
本页小计
注：为计取规费等的使用，可在表中增设其中：“定额人工费”。
表—08
分部分项工程和单价措施项目清单与计价表
工程名称：中山大学附属第三医院肇庆医院院内上半年零星工程项目 |  |  |  | 标段： |  |  |  | 第 10 页 共 14 页
序号 | 项目编码 | 项目名称 | 项目特征描述 |  | 计量单位 | 工程量 | 金额（元）
[7 empty] | 综合单价 |  | 综合合价 | 其中
暂估价
94 | 011204003001 | 块料墙面 | 1.底层抹灰15mm 各种墙面 内墙 实际水泥石灰砂浆厚度(mm):20 2.抹灰水泥砂浆(配合比) 中砂 1:2.5 3.墙面镶贴陶瓷面砖密缝 1:2水泥砂浆 块料周长1300外 换为【瓷质抛光砖300×600】 4.抹灰水泥砂浆(配合比) 中砂 1:2 |  | m2 | 56.5
95 | 011604001002 | 平面抹灰层拆除 | 1.平面抹灰铲除 砖、混凝土面 一般抹灰 2.拆除废料外运 人工装自卸汽车外运 运距包干 |  | m2 | 40.5
96 | 011101001003 | 水泥砂浆楼地面 | 1.水泥砂浆整体面层 楼地面 20mm 实际厚度(mm):50 2.抹灰水泥砂浆(配合比) 中砂 1:2.5 3.抹灰水泥砂浆(配合比) 中砂 1:2.5 |  | m2 | 40.5
97 | 011101005001 | 自流坪楼地面 | 1.环氧自流平地面 厚度0.2+1+1mm 平地面 实际环氧面漆厚度(mm):2 |  | m2 | 40.5
98 | 040203007004 | 水泥混凝土(室外门口斜坡混凝土) | 1.水泥混凝土路面 厚度 20cm  2.普通预拌混凝土 碎石粒径综合考虑 C25 3.水泥混凝土路面养生 水养生 |  | m2 | 3
99 | 010807005001 | 金属格栅窗 | 1.不锈钢防盗网制安 12×12间距120 |  | m2 | 2.16
100 | 010807004001 | 金属纱窗 | 1.不锈钢框纱窗安装 2.不锈钢纱窗 |  | m2 | 2.16
医疗垃圾存放间改造合计
| (二) | 后勤楼与住院楼之间绿化带铺混凝土道路
101 | 040101001001 | 挖一般土方 | 1.人工挖一般土方 三类土 |  | m3 | 16.97
102 | 040103002001 | 余方弃置 | 1.人工装自卸汽车 土方 2.自卸汽车运土方 运距包干 |  | m3 | 16.97
本页小计
注：为计取规费等的使用，可在表中增设其中：“定额人工费”。
表—08
分部分项工程和单价措施项目清单与计价表
工程名称：中山大学附属第三医院肇庆医院院内上半年零星工程项目 |  |  |  | 标段： |  |  |  | 第 11 页 共 14 页
序号 | 项目编码 | 项目名称 | 项目特征描述 |  | 计量单位 | 工程量 | 金额（元）
[7 empty] | 综合单价 |  | 综合合价 | 其中
暂估价
103 | 040202003001 | 水泥稳定土 | 1.路拌铺筑水泥石粉混合料 水泥含量 6% 厚度 15cm 实际厚度(cm):20 |  | m2 | 37.7
104 | 040203007001 | 水泥混凝土 | 1.水泥混凝土路面 厚度 20cm 实际厚度(cm):10 2.普通预拌混凝土 碎石粒径综合考虑 C25 3.水泥混凝土路面养生 水养生 |  | m2 | 37.7
后勤楼与住院楼之间绿化带铺混凝土道路合计
| (三) | 住院大楼AB区之间绿化带铺混凝土道路
105 | 040101001002 | 挖一般土方 | 1.人工挖一般土方 三类土 |  | m3 | 12.87
106 | 040103002002 | 余方弃置 | 1.人工装自卸汽车 土方 2.自卸汽车运土方 运距包干 |  | m3 | 12.87
107 | 040202003002 | 水泥稳定土 | 1.路拌铺筑水泥石粉混合料 水泥含量 6% 厚度 15cm 实际厚度(cm):20 |  | m2 | 28.8
108 | 040203007002 | 水泥混凝土 | 1.水泥混凝土路面 厚度 20cm 实际厚度(cm):10 2.普通预拌混凝土 碎石粒径综合考虑 C25 3.水泥混凝土路面养生 水养生 |  | m2 | 28.6
住院大楼AB区之间绿化带铺混凝土道路合计
| (四) | 住院大楼B区边上绿化带铺混凝土道路
109 | 040101001003 | 挖一般土方 | 1.人工挖一般土方 三类土 |  | m3 | 7.61
110 | 040103002003 | 余方弃置 | 1.人工装自卸汽车 土方 2.自卸汽车运土方 运距包干 |  | m3 | 7.61
111 | 040202003003 | 水泥稳定土 | 1.路拌铺筑水泥石粉混合料 水泥含量 6% 厚度 15cm 实际厚度(cm):20 |  | m2 | 16.9
本页小计
注：为计取规费等的使用，可在表中增设其中：“定额人工费”。
表—08
分部分项工程和单价措施项目清单与计价表
工程名称：中山大学附属第三医院肇庆医院院内上半年零星工程项目 |  |  |  | 标段： |  |  |  | 第 12 页 共 14 页
序号 | 项目编码 | 项目名称 | 项目特征描述 |  | 计量单位 | 工程量 | 金额（元）
[7 empty] | 综合单价 |  | 综合合价 | 其中
暂估价
112 | 040203007003 | 水泥混凝土 | 1.水泥混凝土路面 厚度 20cm 实际厚度(cm):10 2.普通预拌混凝土 碎石粒径综合考虑 C25 3.水泥混凝土路面养生 水养生 |  | m2 | 16.9
住院大楼B区边上绿化带铺混凝土道路合计
| (五) | 洗涤房改造
113 | 011601001002 | 砖砌体拆除 | 1.开门窗洞口 180墙 2.砌筑用水泥砂浆(配合比) 中砂 M10 3.拆除废料外运 人工装自卸汽车运 运距包干 |  | m2 | 3.57
114 | 011203001001 | 零星项目一般抹灰(门洞侧面修复抹灰) | 1.零星项目 水泥石灰砂浆底 水泥砂浆面 15+5mm 2.抹灰水泥砂浆(配合比) 中砂 1:2.5 3.抹灰水泥砂浆(配合比) 中砂 1:2.5 |  | m2 | 2.38
115 | 010401003001 | 实心砖墙 | 1.混水砖内墙 墙体厚度 3/4砖 2.砌筑用水泥砂浆(配合比) 中砂 M10 |  | m3 | 1.29
116 | 011201001003 | 墙面一般抹灰 | 1.各种墙面20mm 水泥砂浆抹灰 内墙 2.抹灰水泥砂浆(配合比) 中砂 1:2.5 3.抹灰水泥砂浆(配合比) 中砂 1:2.5 |  | m2 | 14.28
117 | 011406003005 | 满刮腻子 | 1.成品腻子粉(耐水型)N型 墙面 满刮一遍 实际腻子遍数(遍):2 |  | m2 | 14.28
118 | 011406001005 | 抹灰面油漆 | 1.乳胶漆底油二遍面油二遍 抹灰面 墙柱面 |  | m2 | 14.28
洗涤房改造合计
[后勤业务用房]医疗垃圾暂存间改造及洗涤房改造项目合计
本页小计
注：为计取规费等的使用，可在表中增设其中：“定额人工费”。
表—08
分部分项工程和单价措施项目清单与计价表
工程名称：中山大学附属第三医院肇庆医院院内上半年零星工程项目 |  |  |  | 标段： |  |  |  | 第 13 页 共 14 页
序号 | 项目编码 | 项目名称 | 项目特征描述 |  | 计量单位 | 工程量 | 金额（元）
[7 empty] | 综合单价 |  | 综合合价 | 其中
暂估价
| 九、 | 麻精仓库改造项目
119 | 010807005002 | 金属格栅窗 | 1.304#不锈钢防盗网制安 25*25*1.5方管横杆6道，Φ18*1.5圆管间距100mm |  | m2 | 13.8
麻精仓库改造项目合计
| 十、 | 行政楼通往饭堂道路积水维修项目
120 | 041001001001 | 拆除路面 | 1.旧路面机械切缝 沥青混凝土路面 5cm厚 实际厚度(cm):20 |  | m | 13.8
121 | 041106001003 | 机械台班 | 1.履带式单斗液压挖掘机 斗容量1(m3) |  | 台班 | 1
122 | 040103002004 | 余方弃置 | 1.挖掘机挖松散石方 2.自卸汽车运石方 运距包干 |  | m3 | 2
123 | 040202003004 | 水泥稳定土 | 1.路拌铺筑水泥石粉混合料 水泥含量 6% 厚度 15cm 实际厚度(cm):10 |  | m2 | 10
124 | 040203007005 | 水泥混凝土 | 1.水泥混凝土路面 厚度 20cm 实际厚度(cm):15 2.普通预拌混凝土 碎石粒径综合考虑 C25 3.水泥混凝土路面养生 水养生 |  | m2 | 10
125 | 040203003001 | 透层、粘层 | 1.喷洒乳化沥青 喷油量(1kg/m2) |  | m2 | 10
126 | 040203004001 | 封层 | 1.聚酯长丝土工布400g/m2 |  | m2 | 10
127 | 040203006001 | 沥青混凝土 | 1.人工摊铺沥青混凝土路面 细粒式 2.细粒式商品改性沥青混凝土 |  | m2 | 10
128 | 041106001002 | 机械台班 | 1.钢轮振动压路机 工作质量15(t) |  | 台班 | 1
行政楼通往饭堂道路积水维修项目合计
分部分项合计
措施项目
本页小计
注：为计取规费等的使用，可在表中增设其中：“定额人工费”。
表—08
分部分项工程和单价措施项目清单与计价表
工程名称：中山大学附属第三医院肇庆医院院内上半年零星工程项目 |  |  |  | 标段： |  |  |  | 第 14 页 共 14 页
序号 | 项目编码 | 项目名称 | 项目特征描述 |  | 计量单位 | 工程量 | 金额（元）
[7 empty] | 综合单价 |  | 综合合价 | 其中
暂估价
129 | 粤011701012004 | 活动脚手架[放射科机房维修(2间)] | 1.天棚活动脚手架 |  | m2 | 25.8
130 | 粤011701012005 | 活动脚手架[放射科机房维修(2间)] | 1.墙柱面活动脚手架 |  | m2 | 278.7
131 | 粤011701012006 | 活动脚手架[二楼B超室] | 1.墙柱面活动脚手架 |  | m2 | 100.42
单价措施合计
本页小计
合 计
注：为计取规费等的使用，可在表中增设其中：“定额人工费”。
表—08

## 表-11 总价措施项目清单与计价表
总价措施项目清单与计价表
工程名称：中山大学附属第三医院肇庆医院院内上半年零星工程项目 |  |  |  |  | 标段： |  |  | 第 1 页 共 1 页
序号 | 项目编码 | 项目名称 | 计算基础 | 费率 (%) |  | 金额 (元) | 调整费率 (%) |  | 调整后金额 (元) | 备注
1 | LSSGCSF00001 | 绿色施工安全防护措施费 | 分部分项人工费+分部分项机具费 | 13 | [5 empty] | 以分部分项的人工费与施工机具费之和为计算基础，费率19%
2 | WMGDZJF00001 | 文明工地增加费 | 分部分项人工费+分部分项机具费 | 0 | [5 empty] | 以分部分项的人工费与施工机具费之和为计算基础，市级文明工地为1.20%；省级文明工地为2.10%
3 | 011707002001 | 夜间施工增加费 |  | 20 | [5 empty] | 以夜间施工项目人工费的20%计算
4 | GGCSF0000001 | 赶工措施费 | 分部分项人工费+分部分项机具费 | 0 | [5 empty] | 赶工措施费=（1-δ）*分部分项的（人工费+施工机具费）*0.3 （0.8≤δ＜1 式中：δ=合同工期/定额工期）
5 | QTFY00000001 | 其他费用 | [7 empty] | 按经批准的专项施工组织方案计算
合 计
编制人（造价人员）： |  |  |  |  | 复核人（造价工程师）：
表-11

## 表-12 其他项目清单与计价汇总表
其他项目清单与计价汇总表
工程名称：中山大学附属第三医院肇庆医院院内上半年零星工程项目 |  |  | 标段： |  | 第 1 页 共 1 页
序号 | 项目名称 | 金额（元） |  | 结算金额（元） |  | 备注
1 | 暂列金额 | 0.00 |  |  |  | 明细详见表-12-1
2 | 暂估价 | 0.00
2.1 | 材料暂估价 | — |  |  |  | 明细详见表-12-2
2.2 | 专业工程暂估价 | 0.00 |  |  |  | 明细详见表-12-3
3 | 计日工 |  |  |  |  | 明细详见表-12-4
4 | 总承包服务费 |  |  |  |  | 明细详见表-12-5
5 | 预算包干费
6 | 工程优质费
7 | 概算幅度差
8 | 现场签证费用
9 | 索赔费用
10 | 其他费用
合 计 | [5 empty] | —
注：材料（工程设备）暂估单价进入清单项目综合单价，此处不汇总。
表—12

## 表-13 规费、税金项目清单与计价表
规费、税金项目清单与计价表
工程名称：中山大学附属第三医院肇庆医院院内上半年零星工程项目 |  |  | 标段： |  | 第 1 页 共 1 页
序号 | 项目名称 | 计算基础 | 计算基数 | 计算费率 (%) |  | 金额(元)
1 | 增值税销项税额 | 分部分项合计+措施合计+其他项目 |  | 9
合 计
编制人（造价人员）： |  |  | 复核人（造价工程师）：
表—13