## Sheet1
中山大学附属第三医院肇庆医院住院A栋9楼西侧病区门禁系统改造项目设备清单汇总
序号 | 设备名称 | 型号 | 性能参数 | 单位 | 数量 | 总价最高限价（元） | 备注
1 | 无线开门开关 | 国产 | 无线型开门遥控 | 个 | 1 | 95 | 本项目采用总价包干报价，报价涵盖施工安装、人工费、交通费、设备调试、税费等完成本项目全部工作的所有费用，采购人不另行支付其他任何费用。
2 | 人脸识别一体机 | 海康威视 | 1、设备外观：采用7寸高清触摸屏，200万像素双目摄像头，面部识别距离0.3-2m，支持照片、视频防假； 2、设备容量：支持10000张人脸白名单，1：N人脸比对时间＜0.2S/人，支持50000 张卡，150000条事件记录； 3、认证方式：支持人脸、刷卡、密码及其组合的认证方式；可读取Mifare卡（IC卡）、CPU卡号/内容、身份证序列号； | 台 | 1 | 1718
3 | 室内机 | 海康威视 | 室内机与单元门口机、室内机与中心管理机之间可双向对讲，室内机在监视门口机时可发起对讲 支持室内机之间的户户语音对讲与户内语音对讲 支持实时查看权限范围内的公共摄像头图像 支持接收中心下发的图文信息，信息有分类处理 | 个 | 1 | 864
4 | 供电电源 | 小耳朵集中供电 | XED-D120W12VWT网状集中供电开关电源，单电压AC185-240V输入。 采用优质铁壳材料，散热性能更佳； 设计电路稳定，单电压输入，稳压精准； 具有过压、过载、短路等多重保护； 输出波纹小，噪声小； 100%满载长时间老化测试； 高效率，长寿命，高可靠性能； 外观精美，使用方便，维护简单。 | 个 | 1 | 250
5 | 读卡器 | 海康威视 | 读卡频率：13.56MHz 按键方式：物理按键 可识别卡：CPU卡(含加密功能) 通讯方式：RS485+Wiegand 工作电压：DC 12V 功耗：≤2W 安装方式：无底盒壁挂、86底盒、120底盒安装 工作环境：室内/室外，IP65 外型尺寸：123mm(高)x88mm(宽)x21mm(厚) | 台 | 1 | 605
6 | 磁力锁 | 力士坚 | 侧向拉力270KG 单门电控磁力锁 | 台 | 1 | 310
7 | 磁力锁支架 | 力士坚 | U型玻璃门支架 | 个 | 1 | 145
8 | 开门按钮 | 罗格朗 | 86型开门按钮 | 个 | 1 | 35
9 | 网线 | 国标 | 国标超五类网线 | 米 | 200 | 1000
10 | PVC线管 | 联塑 | Ф25 | 米 | 200 | 800
11 | 电锁控制线 | 国标 | RVV2*1.0 | 米 | 100 | 650
12 | 开门按钮控制线 | 国标 | RVV2*1.0 | 米 | 80 | 520
13 | 读卡器控制线 | 国标 | RVV6*1.0 | 米 | 80 | 1000
14 | 配件 | 国标 | 管材直通，线槽，供电电源插头等 | 批 | 1 | 50
合计总价（元） | [5 empty] | 8042